## CSR
| Soil | From | To | Thickness | Unit Weight
| Soil 1 | 0 | -2.5 | 2.5 | 18
| Soil 2 | -2.5 | -11 | 8.5 | 17
| Soil 3 | -11 | -19 | 8 | 16
| Soil 4 | -19 | -21.5 | 2.5 | 17
Water Table | 2.5
Unit Weight of water | 10
amax | 1.5
Ground Level | 0
Soil Layer | Depth | Unit Weight | gtotal | gtotal | gw | geffective | rd | CSR
Soil 1 | 0.1 | 18 | 1.8 | 1.8 | 0 | 1.8 | 1.0008 | 0.97575
Soil 1 | -0.4 | 18 | 9 | 10.8 | 0 | 10.8 | 0.99694 | 0.97202
Soil 1 | -0.9 | 18 | 9 | 19.8 | 0 | 19.8 | 0.99311 | 0.96829
Soil 1 | -1.4 | 18 | 9 | 28.8 | 0 | 28.8 | 0.98929 | 0.96456
Soil 1 | -1.9 | 18 | 9 | 37.8 | 0 | 37.8 | 0.98547 | 0.96083
Soil 1 | -2.4 | 18 | 9 | 46.8 | 0 | 46.8 | 0.98164 | 0.9571
Soil 2 | -2.9 | 17 | 8.5 | 55.3 | 4 | 51.3 | 0.97781 | 1.0277
Soil 2 | -3.4 | 17 | 8.5 | 63.8 | 9 | 54.8 | 0.97399 | 1.1056
Soil 2 | -3.9 | 17 | 8.5 | 72.3 | 14 | 58.3 | 0.97017 | 1.1731
Soil 2 | -4.4 | 17 | 8.5 | 80.8 | 19 | 61.8 | 0.96634 | 1.2318
Soil 2 | -4.9 | 17 | 8.5 | 89.3 | 24 | 65.3 | 0.96252 | 1.2834
Soil 2 | -5.4 | 17 | 8.5 | 97.8 | 29 | 68.8 | 0.95869 | 1.3287
Soil 2 | -5.9 | 17 | 8.5 | 106.3 | 34 | 72.3 | 0.95486 | 1.3688
Soil 2 | -6.4 | 17 | 8.5 | 114.8 | 39 | 75.8 | 0.95104 | 1.4044
Soil 2 | -6.9 | 17 | 8.5 | 123.3 | 44 | 79.3 | 0.94722 | 1.436
Soil 2 | -7.4 | 17 | 8.5 | 131.8 | 49 | 82.8 | 0.94339 | 1.4641
Soil 2 | -7.9 | 17 | 8.5 | 140.3 | 54 | 86.3 | 0.93956 | 1.4893
Soil 2 | -8.4 | 17 | 8.5 | 148.8 | 59 | 89.8 | 0.93574 | 1.5118
Soil 2 | -8.9 | 17 | 8.5 | 157.3 | 64 | 93.3 | 0.93192 | 1.5319
Soil 2 | -9.4 | 17 | 8.5 | 165.8 | 69 | 96.8 | 0.92302 | 1.5414
Soil 2 | -9.9 | 17 | 8.5 | 174.3 | 74 | 100.3 | 0.90967 | 1.5413
Soil 2 | -10.4 | 17 | 8.5 | 182.8 | 79 | 103.8 | 0.89632 | 1.539
Soil 2 | -10.9 | 17 | 8.5 | 191.3 | 84 | 107.3 | 0.88297 | 1.5348
Soil 3 | -11.4 | 16 | 8 | 199.3 | 89 | 110.3 | 0.86962 | 1.532
Soil 3 | -11.9 | 16 | 8 | 207.3 | 94 | 113.3 | 0.85627 | 1.5275
Soil 3 | -12.4 | 16 | 8 | 215.3 | 99 | 116.3 | 0.84292 | 1.5214
Soil 3 | -12.9 | 16 | 8 | 223.3 | 104 | 119.3 | 0.82957 | 1.5139
Soil 3 | -13.4 | 16 | 8 | 231.3 | 109 | 122.3 | 0.81622 | 1.5051
Soil 3 | -13.9 | 16 | 8 | 239.3 | 114 | 125.3 | 0.80287 | 1.495
Soil 3 | -14.4 | 16 | 8 | 247.3 | 119 | 128.3 | 0.78952 | 1.4838
Soil 3 | -14.9 | 16 | 8 | 255.3 | 124 | 131.3 | 0.77617 | 1.4715
Soil 3 | -15.4 | 16 | 8 | 263.3 | 129 | 134.3 | 0.76282 | 1.4581
Soil 3 | -15.9 | 16 | 8 | 271.3 | 134 | 137.3 | 0.74947 | 1.4439
Soil 3 | -16.4 | 16 | 8 | 279.3 | 139 | 140.3 | 0.73612 | 1.4288
Soil 3 | -16.9 | 16 | 8 | 287.3 | 144 | 143.3 | 0.72277 | 1.4128
Soil 3 | -17.4 | 16 | 8 | 295.3 | 149 | 146.3 | 0.70942 | 1.3961
Soil 3 | -17.9 | 16 | 8 | 303.3 | 154 | 149.3 | 0.69607 | 1.3787
Soil 3 | -18.4 | 16 | 8 | 311.3 | 159 | 152.3 | 0.68272 | 1.3606
Soil 3 | -18.9 | 16 | 8 | 319.3 | 164 | 155.3 | 0.66937 | 1.3418
Soil 4 | -19.4 | 17 | 8.5 | 327.8 | 169 | 158.8 | 0.65602 | 1.3203
Soil 4 | -19.9 | 17 | 8.5 | 336.3 | 174 | 162.3 | 0.64267 | 1.2984
Soil 4 | -20.4 | 17 | 8.5 | 344.8 | 179 | 165.8 | 0.62932 | 1.276
Soil 4 | -20.9 | 17 | 8.5 | 353.3 | 184 | 169.3 | 0.61597 | 1.2533
Soil 4 | -21.4 | 17 | 8.5 | 361.8 | 189 | 172.8 | 0.60262 | 1.2302
Soil 4 | -21.9 | 17 | 8.5 | 370.3 | 194 | 176.3 | 0.58927 | 1.2068
Soil 4 | -22.4 | 17 | 8.5 | 378.8 | 199 | 179.8 | 0.57592 | 1.183
Soil 4 | -22.9 | 17 | 8.5 | 387.3 | 204 | 183.3 | 0.56257 | 1.159
Soil 4 | -23.4 | 17 | 8.5 | 395.8 | 209 | 186.8 | 0.5568 | 1.1503
Soil 4 | -23.9 | 17 | 8.5 | 404.3 | 214 | 190.3 | 0.5528 | 1.1451
Soil 4 | -24.4 | 17 | 8.5 | 412.8 | 219 | 193.8 | 0.5488 | 1.1397
Soil 4 | -24.9 | 17 | 8.5 | 421.3 | 224 | 197.3 | 0.5448 | 1.1342
Soil 4 | -25.4 | 17 | 8.5 | 429.8 | 229 | 200.8 | 0.5408 | 1.1286
Soil 4 | -25.9 | 17 | 8.5 | 438.3 | 234 | 204.3 | 0.5368 | 1.1228
Soil 4 | -26.4 | 17 | 8.5 | 446.8 | 239 | 207.8 | 0.5328 | 1.117
Soil 4 | -26.9 | 17 | 8.5 | 455.3 | 244 | 211.3 | 0.5288 | 1.1109
Soil 4 | -27.4 | 17 | 8.5 | 463.8 | 249 | 214.8 | 0.5248 | 1.1048
Soil 4 | -27.9 | 17 | 8.5 | 472.3 | 254 | 218.3 | 0.5208 | 1.0986
Soil 4 | -28.4 | 17 | 8.5 | 480.8 | 259 | 221.8 | 0.5168 | 1.0923
Soil 4 | -28.9 | 17 | 8.5 | 489.3 | 264 | 225.3 | 0.5128 | 1.0858
Soil 4 | -29.4 | 17 | 8.5 | 497.8 | 269 | 228.8 | 0.5088 | 1.0793
Soil 4 | -29.9 | 17 | 8.5 | 506.3 | 274 | 232.3 | 0.5048 | 1.0727

## CRR
| Num | Den | CRR
21 | 0.06452 | 0.28316 | 0.22786
12 | 0.050797 | 0.391 | 0.12992 | 0.06452
46 | -0.49922 | 0.18064 | -2.7636
14 | 0.056264 | 0.37136 | 0.15151
22 | 0.062979 | 0.26231 | 0.24009
11 | 0.048047 | 0.40328 | 0.11914
12 | 0.050797 | 0.391 | 0.12992
8 | 0.040937 | 0.46161 | 0.088682
12 | 0.050797 | 0.391 | 0.12992
18 | 0.064259 | 0.33094 | 0.19417
a | 0.048
b | -0.1248
c | -0.004721
d | 0.009578
e | 0.0006136
f | -0.0003285
g | -1.673e-05
h | 3.714e-06